## 表1 有组织废气（手工在线监测）污染物监测原始结果表
表1 有组织废气（手工/在线监测）污染物监测原始结果表
序号 | 排放口编号 | 监测日期 | 监测时间 | 出口
|  |  |  | 标干烟气量（Nm3/h） | 氧含量(%) | 颗粒物(mg/m3) |  | 氨(mg/m3) |  | VOC(mg/m3) |  | 硫酸雾(mg/m3) |  | 氯化氢(mg/m3)
[6 empty] | 监测结果 | 折标值 | 监测结果 | 折标值 | 监测结果 | 折标值 | 监测结果 | 折标值 | 监测结果 | 折标值
1 | DA001 | 2022.1.14 | 10:00 | 11300 | \ | \ | \ | 0.6 | \ | \ | \ | \ | \ | \ | \
2 | DA004 | 2022.1.14 | 10:00 | 39 | \ | 1.6 | \ | \ | \ | \ | \ | \ | \ | \ | \
3 | DA005 | 2022.1.14 | 10:00 | 61 | \ | 1.4 | \ | \ | \ | \ | \ | \ | \ | \ | \
4 | DA002 | 2022.1.14 | 10:00 | 1110 | \ | 1.3 | \ | 0.68 | \ | 1.85 | \ | 4.06 | \ | <0.2 | \
5 | DA003 | 2022.1.14 | 10:00 | 1020 | \ | 1.5 | \ | 0.66 | \ | 1.49 | \ | 3.29 | \ | <0.2 | \
[10 empty] | 记录时间： | 2022.1.31 | 记录人： | 张钒 | 审核人： | 陈红军
注：进口监测数据按照监测方法、设备条件、企业需求选择性填报。

## 表2 无组织废气污染物监测原始结果表
表2 无组织废气（手工/在线监测）污染物监测原始结果表
序号 | 生产设施编号/ 无组织排放编号 | 监测日期 | 监测时间 | 氨(mg/m3) | 二氧化硫(mg/m3) | 颗粒物(mg/m3) | 氮氧化物(mg/m3) | ……
1 | 厂界9#
2 | 厂界10#
3 | 厂界11#
4 | 厂界12#
|  | 记录时间： | 2021.3.31 |  | 记录人：张钒 |  | 审核人：陈红军

## 表3 废水监测仪器信息表
表3 废水监测仪器信息表
排放口编码 | 污染物种类 | 监测采样方法及个数 | 监测次数 | 测定方法 | 监测仪器型号 | 备注
……
|  |  | 记录时间： |  | 记录人： | 审核人：

## 表4 废水污染物监测结果表
表4 废水污染物监测结果表
序号 | 排放口编号 | 监测日期 | 监测时间 | 出口
|  |  |  | 化学需氧量(mg/L) | 生化需氧量(mg/L) | 氨氮氮氧化物(mg/L) | 悬浮物(mg/L) | …
1 | DW001 | 废水未排放
|  |  | 记录时间： | 2022.1.31 | 记录人： | 张钒 | 审核人： | 陈红军
注：进口监测数据按照监测方法、设备条件、企业需求选择性填报