## 表1 有组织废气（手工在线监测）污染物监测原始结果表
表1 有组织废气（手工/在线监测）污染物监测原始结果表
序号 | 排放口编号 | 监测日期 | 监测时间 | 出口
|  |  |  | 标干烟气量（Nm3/h） | 氧含量(%) | 颗粒物(mg/m3) |  | 氨(mg/m3) |  | 二氧化硫(mg/m3) |  | 氮氧化物(mg/m3) |  | 氯化氢(mg/m3) |  | 氟化物(mg/m3)
[6 empty] | 监测结果 | 折标值 | 监测结果 | 折标值 | 监测结果 | 折标值 | 监测结果 | 折标值 | 监测结果 | 折标值 | 监测结果 | 折标值
1 | DA001 | 2022.3.22 | 10:00 | 4280 |  | 2.5 |  | 0.68 |  |  |  | 58
2 | DA002 | 2022.3.22 | 10:00 | 4020 |  | 2.5 |  | 0.7 |  |  |  | 32
3 | DA006 | 2022.3.22 | 10:00 | 5050 |  | 3.4 |  | 0.83 |  |  |  | 10
4 | DA004 | 2022.3.22 | 10:00 | 12400 |  | 3.5 | [5 empty] | 7 |  | 0.3
5 | DA005 | 2022.3.22 | 10:00 | 18400 |  | 3.2 |  | 0.79 |  | 0 |  | 10 |  |  |  | 0.61
6 | DA008 | 2022.3.22 | 10:00 | 559 |  | 3.7
7 | DA009 | 2022.3.22 | 10:00 | 534 |  | 7.2 | [5 empty] | 24
8 | DA012 | 2022.3.22 | 10:00 | 795 |  | 3
9 | DA003 | 2022.3.22 | 10:00 | 1330 |  | 3.7 | [5 empty] | 8 |  | 0.29
[12 empty] | 记录时间： | 2022.3.31 | 记录人： | 张钒 | 审核人： | 陈红军
注：进口监测数据按照监测方法、设备条件、企业需求选择性填报。

## 表2 无组织废气污染物监测原始结果表
表2 无组织废气（手工/在线监测）污染物监测原始结果表
序号 | 生产设施编号/ 无组织排放编号 | 监测日期 | 监测时间 | 氯化氢(mg/m3) | 二氧化硫(mg/m3) | 颗粒物(mg/m3) | 氮氧化物(mg/m3) | ……
1 | 厂界废气1# | 2022.3.16 | 10:00-11:00 | <0.02 |  | 0.1 | \
2 | 厂界废气2# | 2022.3.16 | 10:00-11:00 | <0.02 |  | 0.28 | \
3 | 厂界废气3# | 2022.3.16 | 10:00-11:00 | <0.02 |  | 0.29 | \
4 | 厂界废气4# | 2022.3.16 | 10:00-11:00 | <0.02 |  | 0.26 | \
\
\
\
\
……
|  | 记录时间： | 2020.3.31 |  | 记录人：张钒 |  | 审核人：陈红军

## 表3 废水监测仪器信息表
表3 废水监测仪器信息表
排放口编码 | 污染物种类 | 监测采样方法及个数 | 监测次数 | 测定方法 | 监测仪器型号 | 备注
……
|  |  | 记录时间： |  | 记录人： | 审核人：

## 表4 废水污染物监测结果表
表4 废水污染物监测结果表
序号 | 排放口编号 | 监测日期 | 监测时间 | 出口
|  |  |  | 化学需氧量(mg/L) | 五日生化需氧量(mg/L) | 氨氮(mg/L) | 悬浮物(mg/L) | 动植物油(mg/L) | pH值(mg/L) | 总磷(mg/L) | 阴离子表面活性剂(mg/L) | 溶解性总固体(mg/L) | 总银(mg/L)
1 | DW001 | 2022.3.1 | 10:00 | [9 empty] | 0.07
2 | DW002 | 2022.3.1 | 10:00 | 140 |  | 0.46 |  |  | 7.9
[8 empty] | 记录时间： | 2022.3.31 | 记录人： | 张钒 | 审核人： | 陈红军
注：进口监测数据按照监测方法、设备条件、企业需求选择性填报