## 表1 有组织废气（手工在线监测）污染物监测原始结果表
表1 有组织废气（手工/在线监测）污染物监测原始结果表
序号 | 排放口编号 | 监测日期 | 监测时间 | 出口
|  |  |  | 标干烟气量（Nm3/h） | 氧含量(%) | 颗粒物(mg/m3) |  | 氨(mg/m3) |  | 二氧化硫(mg/m3) |  | 氮氧化物(mg/m3) |  | 氯化氢(mg/m3) |  | 氟化物(mg/m3)
[6 empty] | 监测结果 | 折标值 | 监测结果 | 折标值 | 监测结果 | 折标值 | 监测结果 | 折标值 | 监测结果 | 折标值 | 监测结果 | 折标值
1 | DA001 | 2022.6.7 | 10:00 | 4870 |  | 2.2 |  | 0.66 |  | / |  | 33
2 | DA002 | 2022.6.7 | 10:00 | 4240 |  | 2.8 |  | 0.67 |  |  |  | 37
3 | DA006 | 2022.6.7 | 10:00 | 4440 |  | 3 |  | 0.84 |  |  |  | 7
4 | DA004 | 2022.6.7 | 10:00 | 12900 |  | 3 | [5 empty] | 6 |  | 0.2
5 | DA005 | 2022.6.7 | 10:00 | 20700 |  | 3 |  | 0.78 |  |  |  | 9 |  | 0.78 |  | 0.61
6 | DA008 | 2022.6.7 | 10:00 | 519 |  | 3.9
7 | DA009 | 2022.6.7 | 10:00 | 497
8 | DA012 | 2022.6.7 | 10:00 | 1040 |  | 2.9
9 | DA003 | 2022.6.7 | 10:00 | 1310 |  | 3.6 | [5 empty] | 7 |  | 0.2
[12 empty] | 记录时间： | 2022.6.30 | 记录人： | 张钒 | 审核人： | 陈红军
注：进口监测数据按照监测方法、设备条件、企业需求选择性填报。

## 表2 无组织废气污染物监测原始结果表
表2 无组织废气（手工/在线监测）污染物监测原始结果表
序号 | 生产设施编号/ 无组织排放编号 | 监测日期 | 监测时间 | 氯化氢(mg/m3) | 二氧化硫(mg/m3) | 颗粒物(mg/m3) | 氮氧化物(mg/m3) | ……
1 | 厂界废气1# | 2022.6.7 | 10:00 | <0.02 |  | 0.11 | \
2 | 厂界废气2# | 2022.6.7 | 10:00 | <0.02 |  | 0.16 | \
3 | 厂界废气3# | 2022.6.7 | 10:00 | <0.02 |  | 0.21 | \
4 | 厂界废气4# | 2022.6.7 | 10:00 | <0.02 |  | 0.18 | \
\
\
\
\
……
|  | 记录时间： | 2022.6.30 |  | 记录人：张钒 |  | 审核人：陈红军

## 表3 废水监测仪器信息表
表3 废水监测仪器信息表
排放口编码 | 污染物种类 | 监测采样方法及个数 | 监测次数 | 测定方法 | 监测仪器型号 | 备注
……
|  |  | 记录时间： |  | 记录人： | 审核人：

## 表4 废水污染物监测结果表
表4 废水污染物监测结果表
序号 | 排放口编号 | 监测日期 | 监测时间 | 出口
|  |  |  | 化学需氧量(mg/L) | 五日生化需氧量(mg/L) | 氨氮(mg/L) | 悬浮物(mg/L) | 动植物油(mg/L) | pH值(mg/L) | 总磷(mg/L) | 阴离子表面活性剂(mg/L) | 溶解性总固体(mg/L) | 总银(mg/L)
1 | DW001 | 2022.6.6 | 10:00 | [9 empty] | 0.02
2 | DW002 | 2022.6.6 | 10:00 | 52 |  | 0.108 |  |  | 6.7
3 | DW002 | 2022.6.7 | 10:00 |  | 153 |  | 23 | 0.81 |  | 0.34 | 1.18 | 756
[8 empty] | 记录时间： | 2022.6.30 | 记录人： | 张钒 | 审核人： | 陈红军
注：进口监测数据按照监测方法、设备条件、企业需求选择性填报