## 表1 有组织废气（手工在线监测）污染物监测原始结果表
表1 有组织废气（手工/在线监测）污染物监测原始结果表
序号 | 排放口编号 | 监测日期 | 监测时间 | 出口
|  |  |  | 标干烟气量（Nm3/h） | 颗粒物(mg/m3) |  | 氨(mg/m3) |  | 二氧化硫(mg/m3) |  | 氮氧化物(mg/m3) |  | 氯化氢(mg/m3) |  | 氟化物(mg/m3)
[5 empty] | 监测结果 | 折标值 | 监测结果 | 折标值 | 监测结果 | 折标值 | 监测结果 | 折标值 | 监测结果 | 折标值 | 监测结果 | 折标值
1 | DA001 | 2022.9.9 | 10:00 | 4950 | 2 |  | 0.68 |  |  |  | 33
2 | DA002 | 2022.9.9 | 10:00 | 4160 | 2.4 |  | 0.69 |  |  |  | 32
3 | DA006 | 2022.9.9 | 10:00 | 4260 | 3.5 |  | 0.83 |  |  |  | 10
4 | DA004 | 2022.9.9 | 10:00 | 12300 | 2.3 | [5 empty] | 6 |  | 0.2
5 | DA005 | 2022.9.9 | 10:00 | 19800 | 2.7 |  | 0.85 |  | <3 |  | 9 |  |  |  | 0.52
6 | DA008 | 2022.9.9 | 10:00 | 529 | 3.8
7 | DA009 | 2022.9.9 | 10:00 | 437 | 1.8 | [5 empty] | 6
8 | DA012 | 未检测
9 | DA003 | 2022.9.9 | 10:00 | 1190 | 2.7 | [5 empty] | 13 |  | 0.2
[11 empty] | 记录时间： | 2022.9.30 | 记录人： | 张钒 | 审核人： | 陈红军
注：进口监测数据按照监测方法、设备条件、企业需求选择性填报。

## 表2 无组织废气污染物监测原始结果表
表2 无组织废气（手工/在线监测）污染物监测原始结果表
序号 | 生产设施编号/ 无组织排放编号 | 监测日期 | 监测时间 | 氯化氢(mg/m3) | 二氧化硫(mg/m3) | 颗粒物(mg/m3) | 氮氧化物(mg/m3) | ……
1 | 厂界废气1# | 2022.9.9 | 10:00 | <0.02 |  | 0.1 | \
2 | 厂界废气2# | 2022.9.9 | 10:00 | <0.02 |  | 0.16 | \
3 | 厂界废气3# | 2022.9.9 | 10:00 | <0.02 |  | 0.21 | \
4 | 厂界废气4# | 2022.9.9 | 10:00 | <0.02 |  | 0.2 | \
\
\
\
\
……
|  | 记录时间： | 2022.9.30 |  | 记录人：张钒 |  | 审核人：陈红军

## 表3 监测仪器信息表
监测仪器信息表
污染物种类 | 测定方法 | 监测仪器名称及型号 | 备注
二氧化硫 | 固定污染源废气 二氧化硫的测定 定电位电解法 HJ57-2017 | 综合气象仪追踪仪 5500型、SB-135
氮氧化物 | 固定污染源废气 氮氧化物的测定 定电位电解法 HJ693-2014 | 综合气象仪追踪仪 5500型、SB-135
颗粒物 | 固定污染源废气 低浓度颗粒物的测定 重量法 HJ836-2017 | 自动烟尘/烟气检测仪GH-60E型HCKT-YQ-0072
氨 | 环境空气和废气 氨的测定 纳氏试剂分光光度法 HJ533-2009 | 722N可见分光光度计HCKT-YQ-0002
氟化物 | 大气固定污染源 氟化物的测定 离子选择电极法 HJ/T67-2001 | 离子计 PXSJ-216型
氯化氢 | 固定污染源废气 氯化氢的测定 硫氰酸汞分光光度法 HJ57-2017 | 722N可见分光光度计HCKT-YQ-0002
硫酸雾 | 固定污染源废气 硫酸雾的测定 离子色谱法HJ 544-2016 | 离子计 PXSJ-216型
挥发性有机物 | 固定污染源废气挥发性有机物的测定固相吸附-热脱附/ 气相色谱-质谱法HJ 734-2014 | 离子计 PXSJ-216型
化学需氧量 | 水质 化学需氧量的测定 重铬酸盐法 HJ828-2017 | 酸式滴定管SD1
PH值 | 水质 PH值的测定 电极法 HJ1147-2020 | 酸度计Delta320122533805
氨氮 | 水质 氨氮的测定 纳氏试剂分光光度法 HJ535-2009 | 分光光度计722N070716050416090009
悬浮物 | 水质 悬浮物的测定 重量法 GB11901-1989 | AB304-S电子天平HCKT-YQ-0006
溶解性总固体 | 水质 全盐量的测定 重量法 HJ/T51-1999 | AB304-S电子天平HCKT-YQ-0006
五日生化需氧量 | 水质 五日生化需氧量的测定 稀释与接种法 HJ505-2009 | SPX-250B型生化培养箱HCKT-YQ-0007
总磷 | 水质 总磷的测定 钼酸铵分光光度法 GB11893-1989 | 722N可见分光光度计HCKT-YQ-0002
动植物油类 | 水质 石油类和动植物油类的测定 红外分光光度法 HJ637-2018 | OIL480红外测油仪HCKT-YQ-0004
阴离子表面活性剂 | 水质 阴离子表面活性剂的测定 亚甲蓝分光光度法 GB7494-1987 | 722N可见分光光度计HCKT-YQ-0002
|  | 记录人：张钒 | 审核人：陈红军

## 表4 废水污染物监测结果表
表4 废水污染物监测结果表
序号 | 排放口编号 | 监测日期 | 监测时间 | 出口
|  |  |  | 化学需氧量(mg/L) | 五日生化需氧量(mg/L) | 氨氮(mg/L) | 悬浮物(mg/L) | 动植物油(mg/L) | pH值(mg/L) | 总磷(mg/L) | 阴离子表面活性剂(mg/L) | 溶解性总固体(mg/L) | 总银(mg/L)
1 | DW001 | 2022.9.6 | 10:00 | [9 empty] | 0.16
2 | DW002 | 2022.9.6 | 10:00 | 67 |  | <0.025 |  |  | 7
+
[8 empty] | 记录时间： | 2022.9.30 | 记录人： | 张钒 | 审核人： | 陈红军
注：进口监测数据按照监测方法、设备条件、企业需求选择性填报