## 表1 有组织废气（手工在线监测）污染物监测原始结果表
表1 有组织废气（手工/在线监测）污染物监测原始结果表
序号 | 排放口编号 | 监测日期 | 监测时间 | 出口
|  |  |  | 标干烟气量（Nm3/h） | 氧含量(%) | 颗粒物(mg/m3) |  | 氯化氢(mg/m3) |  | 非甲烷总烃(mg/m3)
[6 empty] | 监测结果 | 折标值 | 监测结果 | 折标值 | 监测结果 | 折标值
1 | DA001 | 2022.12.16 | 10:00 | 979 |  | 1.7 |  | 0.46 |  | 1.11
[6 empty] | 记录时间： | 2022.12.31 | 记录人： | 张钒 | 审核人： | 陈红军
注：进口监测数据按照监测方法、设备条件、企业需求选择性填报。

## 表2 无组织废气污染物监测原始结果表
表2 无组织废气（手工/在线监测）污染物监测原始结果表
序号 | 生产设施编号/ 无组织排放编号 | 监测日期 | 监测时间 | 氯化氢(mg/m3) | 颗粒物(mg/m3) | 非甲烷总经(mg/m3) | ……
1 | 聚丙烯剂车间厂界
2 | 聚丙烯剂车间厂界
3 | 聚丙烯剂车间厂界
4 | 聚丙烯剂车间厂界
……
|  | 记录时间： | 2022.9.30 |  |  | 审核人：陈红军

## 表3 废水监测仪器信息表
表3 废水监测仪器信息表
排放口编码 | 污染物种类 | 监测采样方法及个数 | 监测次数 | 测定方法 | 监测仪器型号 | 备注
……
|  |  | 记录时间： |  | 记录人： | 审核人：

## 表4 废水污染物监测结果表
表4 废水污染物监测结果表
序号 | 排放口编号 | 监测日期 | 监测时间 | 出口
|  |  |  | 化学需氧量(mg/L) | 五日生化需氧量(mg/L) | 氨氮(mg/L) | 悬浮物(mg/L) | 动植物油(mg/L) | 石油类(mg/L) | 总有机碳(mg/L) | pH值(mg/L) | 总磷(mg/L) | 阴离子表面活性剂(mg/L) | 溶解性总固体(mg/L)
1 | DW001 | 2022.12.16 | 10:00 | 24 | 29.2 | 1.22 | 36 | 0.11 | 未检出 | 4 | 7.4 | 0.16 | 0.92 | 392
[7 empty] | 记录时间： | 2022.12.31 |  |  | 记录人： | 张钒 | 审核人： | 陈红军
注：进口监测数据按照监测方法、设备条件、企业需求选择性填报