## 表1 有组织废气（手工在线监测）污染物监测原始结果表
表1 有组织废气（手工/在线监测）污染物监测原始结果表
序号 | 排放口编号 | 监测日期 | 监测时间 | 出口
|  |  |  | 标干烟气量（Nm3/h） | 氧含量(%) | 颗粒物(mg/m3) |  | 氨(mg/m3) |  | VOC(mg/m3) |  | 硫酸雾(mg/m3) |  | 氯化氢(mg/m3)
[6 empty] | 监测结果 | 折标值 | 监测结果 | 折标值 | 监测结果 | 折标值 | 监测结果 | 折标值 | 监测结果 | 折标值
1 | DA001 | 2022.12.16 | 10:00 | 13600 |  |  |  | 0.68
2 | DA004 | 2022.12.16 | 10:00 | 33 |  | 1.4
3 | DA005 | 2022.12.16 | 10:00 | 75 |  | 1.3
4 | DA003 | 12月停工
5 | DA002 | 12月停工
[10 empty] | 记录时间： | 2022.12.31 | 记录人： | 张钒 | 审核人： | 陈红军
注：进口监测数据按照监测方法、设备条件、企业需求选择性填报。

## 表2 无组织废气污染物监测原始结果表
表2 无组织废气（手工/在线监测）污染物监测原始结果表
序号 | 生产设施编号/ 无组织排放编号 | 监测日期 | 监测时间 | 氨(mg/m3) | 颗粒物(mg/m3) | 氮氧化物(mg/m3) | ……
1 | 厂界1#
2 | 厂界2#
3 | 厂界3#
4 | 厂界4#
|  | 记录时间： | 2022.9.30 |  |  | 审核人：陈红军

## 表3 废水监测仪器信息表
表3 废水监测仪器信息表
排放口编码 | 污染物种类 | 监测采样方法及个数 | 监测次数 | 测定方法 | 监测仪器型号 | 备注
……
|  |  | 记录时间： |  | 记录人： | 审核人：

## 表4 废水污染物监测结果表
表4 废水污染物监测结果表
序号 | 排放口编号 | 监测日期 | 监测时间 | 出口
|  |  |  | 化学需氧量(mg/L) | 生化需氧量(mg/L) | 氨氮(mg/L) | 悬浮物(mg/L) | 总磷(mg/L) | 溶解性总固体(mg/L) | 动植物油(mg/L) | 阴离子表面活性剂(mg/L) | pH值
1 | DW001 | 2022.12.16 | 10:00 | 24 | 10.2 | 11.3 | 34 | 0.22 | 413 | 0.06 | 0.89 | 7.4
记录时间：2022.12.31
注：进口监测数据按照监测方法、设备条件、企业需求选择性填报